## Data
Crystal Equivalent Circuit
dB insertion loss away from reasonance (value is negative)
For Jameco 14349 1 MHz crystal
Freq Hz | dB | Xc | C pF
100000 | -76.143 | 641331.0808 | 2.4816
500000 | -62.231 | 129185.5538 | 2.464
750000 | -58.711 | 86108.4824 | 2.4644
1100000 | -55.595 | 60121.2825 | 2.4066
2000000 | -50.3 | 32634.0695 | 2.4385
3000000 | -46.771 | 21704.6942 | 2.4442
5000000 | -42.291 | 12918.1718 | 2.464
with case grounded
20000 | -88.367 | 2620193.8649 | 3.0371
50000 | -83.779 | 1544976.5458 | 2.0603
100000 | -79.035 | 894749.5005 | 1.7788
250000 | -70.683 | 341997.5784 | 1.8615
500000 | -65.179 | 181430.6656 | 1.7544
750000 | -61.723 | 121841.0696 | 1.7417
1100000 | -58.798 | 86976.3066 | 1.6635
2000000 | -53.486 | 47138.9244 | 1.6881
3000000 | -49.979 | 31446.4141 | 1.687
4000000 | -47.423 | 23404.445 | 1.7001
5000000 | -45.383 | 18484.4623 | 1.722
|  | average = | 1.733
Inputs |  |  |  | X C0
Fc0 Hz (90% of Fs+/-) = | 990000 | @ dB = | -58.179 | 80986.7698
Fs Hz = | 999934.399 | @ dB = | -11.188
Fr Hz = | 1001534.325
Xtal_ec.xls
| Calculated from inputs |  |  | calc from eq ckt values
1 = |  | 1
R = | 262.5768 | 262.576790241196 | Q = | 95424.7727
L = | 3.9881
C1 = | 6.3523e-15
C0 = | 1.985e-12
coarse plot
Freq | 1/Xc0 | XL | Xc1 | Motional Arm | 1/MA | intermediate result | Total X | Mag X | Vm_dB
20000 | -2.49448400704865E-07i | 501161.691982854i | -1252739851.80822i | 262.576790241196-1252238690.11624i | 1.67448823020569E-16+7.9856979974571E-10i | 1.67448823020569E-16-2.48649830905119E-07i | 0.00270835608232252+4021720.00825363i | 4021720.0083 | -92.0885
50000 | -6.23621001762162E-07i | 1252904.22995713i | -501095940.723287i | 262.576790241196-499843036.49333i | 1.05096691119863E-15+2.00062805118836E-09i | 1.05096691119863E-15-6.21620373710974E-07i | 0.00271980997759735+1608698.88165048i | 1608698.8817 | -84.13
100000 | -1.24724200352432E-06i | 2505808.45991427i | -250547970.361643i | 262.576790241196-248042161.901729i | 4.26781238403204E-15+4.03157266624319E-09i | 4.26781238403204E-15-1.24321043085808E-06i | 0.00276131548689608+804369.055454101i | 804369.0555 | -78.1102
250000 | -3.11810500881081E-06i | 6264521.14978567i | -100219188.144657i | 262.576790241196-93954666.9948713i | 2.97453867463447E-14+1.06434308372013E-08i | 2.97453867463447E-14-3.10746157797361E-06i | 0.00308040688118719+321806.070616681i | 321806.0706 | -70.1546
500000 | -6.23621001762161E-06i | 12529042.2995713i | -50109594.0723287i | 262.576790241196-37580551.7727574i | 1.85921678081372E-13+2.66095081838605E-08i | 1.85921678081372E-13-6.20960050943775E-06i | 0.00482172800994951+161040.955610612i | 161040.9556 | -64.1441
750000 | -9.35431502643242E-06i | 18793563.449357i | -33406396.0482191i | 262.576790241196-14612832.5988621i | 1.22966699577867E-12+6.8433001809313E-08i | 1.22966699577867E-12-9.28588202462311E-06i | 0.0142607114755425+107690.36235312i | 107690.3624 | -60.6516
1100000 | -0.0000137196620387676i | 27563893.059057i | -22777088.2146949i | 262.576790241196+4786804.8443621i | 1.14594794496279E-11-2.08907617817093E-07i | 1.14594794496279E-11-0.0000139285696565847i | 0.0590679432902215+71794.8809285364i | 71794.8809 | -57.134
2000000 | -0.0000249448400704865i | 50116169.1982854i | -12527398.5180822i | 262.576790241196+37588770.6802032i | 1.85840382206167E-13-2.66036899280101E-08i | 1.85840382206167E-13-0.0000249714437604145i | 0.000298025060689247+40045.7422323827i | 40045.7422 | -52.0728
3000000 | -0.0000374172601057297i | 75174253.7974281i | -8351599.01205478i | 262.576790241196+66822654.7853733i | 5.88042728270195E-14-1.49649846028483E-08i | 5.88042728270195E-14-0.0000374322250903325i | 0.0000419679345942059+26714.9494209006i | 26714.9494 | -48.5675
4000000 | -0.0000498896801409729i | 100232338.396571i | -6263699.25904109i | 262.576790241196+93968639.1375299i | 2.97365417552349E-14-1.06418482716198E-08i | 2.97365417552349E-14-0.0000499003219892445i | 0.0000119421841669559+20039.9508487248i | 20039.9508 | -46.0812
5000000 | -0.0000623621001762162i | 125290422.995713i | -5010959.40723287i | 262.576790241196+120279463.58848i | 1.8149863783489E-14-8.31397123133671E-09i | 1.8149863783489E-14-0.0000623704141474475i | 0.0000046656925190998+16033.2429032127i | 16033.2429 | -44.1544
Expanded Plot
Freq | 1/Xc0 | XL | Xc1 | Motional Arm | 1/MA | intermediate result | Total X | Mag X | Vm_dB
900000 | 0.0000112251780317189i | 22552276.1392284i | -27838663.3735159i | 262.576790241196-5286387.2342875i | 9.39590006542886E-12+1.89165105243683E-07i | 9.39590006542886E-12+0.0000114143431369626i | 0.0721168154364084-87609.0711484801i | 87609.0711 | -58.8609
910000 | 0.0000113499022320713i | 22802856.9852198i | -27532743.995785i | 262.576790241196-4729887.0105652i | 1.1736937753299E-11+2.11421540236467E-07i | 1.1736937753299E-11+0.0000115613237723078i | 0.0878091299412847-86495.2854615329i | 86495.2855 | -58.7499
920000 | 0.0000114746264324238i | 23053437.8312113i | -27233475.0393091i | 262.576790241196-4180037.2080978i | 1.50278218581621E-11+2.39232319300122E-07i | 1.50278218581621E-11+0.0000117138587517239i | 0.109520665073658-85368.9651884514i | 85368.9652 | -58.6362
930000 | 0.0000115993506327762i | 23304018.6772027i | -26940641.9743703i | 262.576790241196-3636623.2971676i | 1.98545340628782E-11+2.74980363120237E-07i | 1.98545340628782E-11+0.0000118743309958964i | 0.140812561367634-84215.2707670681i | 84215.2708 | -58.5181
940000 | 0.0000117240748331286i | 23554599.5231941i | -26654039.4001748i | 262.576790241196-3099439.8769807i | 2.73331635143064E-11+3.22638938812741E-07i | 2.73331635143064E-11+0.0000120467137719413i | 0.188344401771539-83010.1900755715i | 83010.1901 | -58.3931
950000 | 0.0000118487990334811i | 23805180.3691856i | -26373470.5643835i | 262.576790241196-2568290.1951979i | 3.98077969131281E-11+3.89364095777479E-07i | 3.98077969131281E-11+0.0000122381631292586i | 0.265788182467671-81711.6089585905i | 81711.609 | -58.2563
960000 | 0.0000119735232338335i | 24055761.215177i | -26098746.9126712i | 262.576790241196-2042985.6974942i | 6.29108677396771E-11+4.89479679034271E-07i | 6.29108677396771E-11+0.0000124630029128678i | 0.405023556115398-80237.4842536576i | 80237.4843 | -58.0984
970000 | 0.0000120982474341859i | 24306342.0611684i | -25829687.6661488i | 262.576790241196-1523345.6049804i | 1.13151270424878E-10+6.56449834508807E-07i | 1.13151270424878E-10+0.0000127546972686947i | 0.695535216403545-78402.4880289172i | 78402.488 | -57.8977
980000 | 0.0000122229716345384i | 24556922.9071598i | -25566119.4246575i | 262.576790241196-1009196.5174977i | 2.5781300408385E-10+9.90887220641413E-07i | 2.5781300408385E-10+0.0000132138588551798i | 1.47654093652819-75678.1202659306i | 75678.1203 | -57.5909
990000 | 0.0000123476958348908i | 24807503.7531513i | -25307875.7941054i | 262.576790241196-500372.040954098i | 1.0487455858554E-09+1.99851239233306E-06i | 1.0487455858554E-09+0.0000143462082272239i | 5.09560650561622-69704.8292355305i | 69704.8294 | -56.8777
995000 | 0.000012410057935067i | 24932794.176147i | -25180700.5388586i | 262.576790241196-247906.362711601i | 4.27248455199266E-09+0.0000040337765727621i | 4.27248455199266E-09+0.0000164438345078291i | 15.800625404172-60813.062307089i | 60813.0644 | -55.6942
999940 | 0.0000124716716900411i | 25056581.1140667i | -25056300.4141892i | 262.576790241196+280.699877500534i | 0.00177730189358077-0.00189997152205008i | 0.00177730189358077-0.00188749985036004i | 264.422089866755+280.81703893864i | 385.7165 | -13.7277
1000000 | 0.0000124724200352432i | 25058084.5991427i | -25054797.0361644i | 262.576790241196+3287.5629783012i | 0.0000241405150405275-0.0003022485858383i | 0.0000241405150405275-0.000289776165803057i | 285.507524109808+3427.15453690901i | 3439.0264 | -30.9777
1001540 | 0.0000124916275620975i | 25096674.0494254i | -25016271.9773193i | 262.576790241196+80402.0721061006i | 4.06178770240372E-08-0.000012437357750788i | 4.06178770240372E-08+5.42698113094994E-08i | 8839534.65731338-11810560.1046624i | 14752176.2104 | -103.3772
1005000 | 0.0000125347821354194i | 25183375.0221384i | -24930146.3046411i | 262.576790241196+253228.717497297i | 4.09477419088702E-09-3.94899494295314E-06i | 4.09477419088702E-09+8.58578719246626E-06i | 55.5481524607121-116471.530230836i | 116471.5435 | -61.3319
1010000 | 0.0000125971442355957i | 25308665.4451341i | -24806729.7387766i | 262.576790241196+501935.706357498i | 1.04222151364927E-09-1.99228648942656E-06i | 1.04222151364927E-09+0.0000106048577461691i | 9.26723839081074-94296.4077667826i | 94296.4082 | -59.4991
1015000 | 0.0000126595063357719i | 25433955.8681298i | -24684529.0996693i | 262.576790241196+749426.768460501i | 4.67517507653005E-10-1.33435302730778E-06i | 4.67517507653005E-10+0.0000113251533084641i | 3.64510211060315-88299.0252810511i | 88299.0254 | -58.9289
1020000 | 0.0000127218684359481i | 25559246.2911255i | -24563526.5060435i | 262.576790241196+995719.785081998i | 2.64839056225096E-10-1.00429854406987E-06i | 2.64839056225096E-10+0.0000117175698918782i | 1.92888762160336-85341.9274402865i | 85341.9275 | -58.6334
1025000 | 0.0000127842305361243i | 25684536.7141213i | -24443704.4255262i | 262.576790241196+1240832.2885951i | 1.70541525576618E-10-8.05910649175625E-07i | 1.70541525576618E-10+0.0000119783198869487i | 1.18860712603494-83484.1621559022i | 83484.1622 | -58.4425
1030000 | 0.0000128465926363005i | 25809827.137117i | -24325045.666179i | 262.576790241196+1484781.470938i | 1.19105342737607E-10-6.7349976296105E-07i | 1.19105342737607E-10+0.0000121730928733394i | 0.803765520758051-82148.3915640201i | 82148.3916 | -58.3025
1035000 | 0.0000129089547364767i | 25935117.5601127i | -24207533.3682747i | 262.576790241196+1727584.191838i | 8.79787692631876E-11-5.78842977160438E-07i | 8.79787692631876E-11+0.0000123301117593163i | 0.578687173283907-81102.2656946734i | 81102.2657 | -58.1914
1040000 | 0.000012971316836653i | 26060407.9831084i | -24091150.9963119i | 262.576790241196+1969256.9867965i | 6.77098010101882E-11-5.07805730245362E-07i | 6.77098010101882E-11+0.0000124635111064076i | 0.435883799003891-80234.2126093487i | 80234.2126 | -58.098
1045000 | 0.0000130336789368292i | 26185698.4061041i | -23975882.3312578i | 262.576790241196+2209816.0748463i | 5.37704996618629E-11-4.52526342469777E-07i | 5.37704996618629E-11+0.0000125811525943594i | 0.339705995980607-79483.9735454819i | 79483.9735 | -58.0165
1050000 | 0.0000130960410370054i | 26310988.8290998i | -23861711.4630137i | 262.576790241196+2449277.3660861i | 4.37703875388831E-11-4.08283684956797E-07i | 4.37703875388831E-11+0.0000126877573520486i | 0.271900911267933-78816.1352901848i | 78816.1353 | -57.9433
1055000 | 0.0000131584031371816i | 26436279.2520955i | -23748622.7830942i | 262.576790241196+2687656.4690013i | 3.63503683878256E-11-3.72071357328946E-07i | 3.63503683878256E-11+0.0000127863317798527i | 0.222339629622315-78208.5133726632i | 78208.5134 | -57.8762
1060000 | 0.0000132207652373578i | 26561569.6750912i | -23636600.9775135i | 262.576790241196+2924968.6975777i | 3.06912011971509E-11-3.4188399785931E-07i | 3.06912011971509E-11+0.0000128788812394985i | 0.18503658703873-77646.4959493066i | 77646.4959 | -57.8136
1065000 | 0.000013283127337534i | 26686860.098087i | -23525631.0198726i | 262.576790241196+3161229.0782144i | 2.62751011138059E-11-3.16332656811322E-07i | 2.62751011138059E-11+0.0000129667946807227i | 0.156271264961415-77120.0612501839i | 77120.0613 | -57.7546
1070000 | 0.0000133454894377103i | 26812150.5210827i | -23415698.1646396i | 262.576790241196+3396452.3564431i | 2.27617305920946E-11-2.94424855430782E-07i | 2.27617305920946E-11+0.0000130510645822795i | 0.133632902456128-76622.1018747191i | 76622.1019 | -57.6984
1075000 | 0.0000134078515378865i | 26937440.9440784i | -23306787.940618i | 262.576790241196+3630653.0034604i | 1.99198858666851E-11-2.75432544453131E-07i | 1.99198858666851E-11+0.0000131324189934334i | 0.115504095786726-76147.4333477883i | 76147.4333 | -57.6445
1080000 | 0.0000134702136380627i | 27062731.3670741i | -23198886.1445966i | 262.576790241196+3863845.2224775i | 1.75880175714862E-11-2.58809537598557E-07i | 1.75880175714862E-11+0.0000132114041004641i | 0.100767141180299-75692.1817237502i | 75692.1817 | -57.5925
1085000 | 0.0000135325757382389i | 27188021.7900698i | -23091978.8351745i | 262.576790241196+4096042.9548953i | 1.56504679885407E-11-2.44138063712301E-07i | 1.56504679885407E-11+0.0000132884376745266i | 0.088629741156374-75253.3912933627i | 75253.3913 | -57.5421
1090000 | 0.0000135949378384151i | 27313312.2130655i | -22986052.3267563i | 262.576790241196+4327259.8863092i | 1.40226590924973E-11-2.31093121881083E-07i | 1.40226590924973E-11+0.000013363844716534i | 0.0785176937162221-74828.7653149456i | 74828.7653 | -57.493
1095000 | 0.0000136572999385913i | 27438602.6360612i | -22881093.1837117i | 262.576790241196+4557509.4523495i | 1.2641574767642E-11-2.19418085060711E-07i | 1.2641574767642E-11+0.0000134378818535306i | 0.0700066894465279-74416.4899571862i | 74416.49 | -57.445
1100000 | 0.0000137196620387676i | 27563893.059057i | -22777088.2146949i | 262.576790241196+4786804.8443621i | 1.14594794496279E-11-2.08907617817093E-07i | 1.14594794496279E-11+0.0000135107544209505i | 0.0627777418700356-74015.1118762567i | 74015.1119 | -57.3981
1105000 | 0.0000137820241389438i | 27689183.4820527i | -22674024.4671171i | 262.576790241196+5015159.0149356i | 1.04396735542263E-11-1.99395471665144E-07i | 1.04396735542263E-11+0.0000135826286672787i | 0.0565873378542822-73623.4512843942i | 73623.4513 | -57.3521
1110000 | 0.00001384438623912i | 27814473.9050484i | -22571889.2217697i | 262.576790241196+5242584.6832787i | 9.55356417797695E-12-1.9074560696768E-07i | 9.55356417797695E-12+0.0000136536406321523i | 0.051247005042014-73240.539057741i | 73240.5391 | -57.3069
1115000 | 0.0000139067483392962i | 27939764.3280441i | -22470669.9875913i | 262.576790241196+5469094.3404528i | 8.77860492534978E-12-1.82845629540219E-07i | 8.77860492534978E-12+0.000013723902709756i | 0.0466090491407998-72865.5704684291i | 72865.5705 | -57.2624
1120000 | 0.0000139691104394724i | 28065054.7510398i | -22370354.4965753i | 262.576790241196+5694700.2544645i | 8.09682206112513E-12-1.75601867208022E-07i | 8.09682206112513E-12+0.0000137935085722644i | 0.0425564210311428-72497.870629553i | 72497.8706 | -57.2185
1125000 | 0.0000140314725396486i | 28190345.1740355i | -22270930.6988128i | 262.576790241196+5919414.4752227i | 7.49374367646693E-12-1.68935627369579E-07i | 7.49374367646693E-12+0.000013862536912279i | 0.0389954020919688-72136.8683328042i | 72136.8683 | -57.1752
1130000 | 0.0000140938346398248i | 28315635.5970312i | -22172386.7576676i | 262.576790241196+6143248.8393636i | 6.95761061784733E-12-1.62780317763701E-07i | 6.95761061784733E-12+0.0000139310543220611i | 0.0358502466898435-71782.0759923504i | 71782.076 | -57.1324
1135000 | 0.0000141561967400011i | 28440926.0200269i | -22074711.0450787i | 262.576790241196+6366214.9749482i | 6.47878748766029E-12-1.57079206755339E-07i | 6.47878748766029E-12+0.0000139991175332458i | 0.0330592057352735-71433.0740937731i | 71433.0741 | -57.0901
1140000 | 0.0000142185588401773i | 28566216.4430227i | -21977892.1369863i | 262.576790241196+6588324.3060364i | 6.04931774429086E-12-1.51783663335359E-07i | 6.04931774429086E-12+0.0000140667751768419i | 0.0305715391327503-71089.4990094185i | 71089.499 | -57.0483
1145000 | 0.0000142809209403535i | 28691506.8660184i | -21881918.8088772i | 262.576790241196+6809588.0571412i | 5.66258395451499E-12-1.46851761093601E-07i | 5.66258395451499E-12+0.0000141340691792599i | 0.0283452458865671-70751.0333589723i | 70751.0334 | -57.0069
1150000 | 0.0000143432830405297i | 28816797.2890141i | -21786780.0314473i | 262.576790241196+7030017.2575668i | 5.31304570957845E-12-1.42247161275253E-07i | 5.31304570957845E-12+0.0000142010358792544i | 0.0263453215089423-70417.3983153378i | 70417.3983 | -56.9659
1155000 | 0.0000144056451407059i | 28942087.7120098i | -21692464.9663761i | 262.576790241196+7249622.7456337i | 4.99603554703351E-12-1.37938211928398E-07i | 4.99603554703351E-12+0.0000142677069287775i | 0.0245424073295205-70088.3474122187i | 70088.3474 | -56.9253
1160000 | 0.0000144680072408821i | 29067378.1350055i | -21598962.9622106i | 262.576790241196+7468415.1727949i | 4.70759864813926E-12-1.33897215892146E-07i | 4.70759864813926E-12+0.00001433411002499i | 0.0229117341848771-69763.6615218174i | 69763.6615 | -56.885
1165000 | 0.0000145303693410584i | 29192668.5580012i | -21506263.5503557i | 262.576790241196+7686405.0076455i | 4.44436589244663E-12-1.30099831824934E-07i | 4.44436589244663E-12+0.0000144002695092335i | 0.0214322894306156-69443.144752166i | 69443.1448 | -56.8451
1170000 | 0.0000145927314412346i | 29317958.9809969i | -21414356.4411661i | 262.576790241196+7903602.5398308i | 4.20345256103749E-12-1.26524580892915E-07i | 4.20345256103749E-12+0.0000144662068603417i | 0.0200861549396319-69126.6210730997i | 69126.6211 | -56.8055
1175000 | 0.0000146550935414108i | 29443249.4039927i | -21323231.5201399i | 262.576790241196+8120017.8838528i | 3.98237692841079E-12-1.23152437994365E-07i | 3.98237692841079E-12+0.0000145319411034164i | 0.0188579771486698-68813.9315239056i | 68813.9315 | -56.7661
1180000 | 0.000014717455641587i | 29568539.8269884i | -21232878.8442071i | 262.576790241196+8335660.9827813i | 3.77899439907537E-12-1.19966491088516E-07i | 3.77899439907537E-12+0.0000145974891504985i | 0.0177345399093745-68504.9318886312i | 68504.9319 | -56.7271
1185000 | 0.0000147798177417632i | 29693830.2499841i | -21143288.6381134i | 262.576790241196+8550541.6118707i | 3.5914438843582E-12-1.16951655748762E-07i | 3.5914438843582E-12+0.0000146628660860144i | 0.0167044179857606-68199.4907498849i | 68199.4907 | -56.6883
1190000 | 0.0000148421798419394i | 29819120.6729798i | -21054451.2908944i | 262.576790241196+8764669.3820854i | 3.41810388509914E-12-1.14094434770859E-07i | 3.41810388509914E-12+0.0000147280854071685i | 0.0157576942688427-67897.48785088i | 67897.4879 | -56.6499
1195000 | 0.0000149045419421157i | 29944411.0959755i | -20966357.3524388i | 262.576790241196+8978053.7435367i | 3.25755632160148E-12-1.11382714752019E-07i | 3.25755632160148E-12+0.0000147931592273637i | 0.0148857276726209-67598.8127100125i | 67598.8127 | -56.6116
1200000 | 0.0000149669040422919i | 30069701.5189712i | -20878997.530137i | 262.576790241196+9190703.9888342i | 3.10855658613308E-12-1.08805593173131E-07i | 3.10855658613308E-12+0.0000148580984491188i | 0.0140809615993308-67303.3634434737i | 67303.3634 | -56.5736
1205000 | 0.0000150292661424681i | 30194991.9419669i | -20792362.6856136i | 262.576790241196+9402629.2563533i | 2.9700086229155E-12-1.06353230777918E-07i | 2.9700086229155E-12+0.0000149229129116902i | 0.0133367650750218-67011.045760147i | 67011.0458 | -56.5359
1210000 | 0.0000150916282426443i | 30320282.3649626i | -20706443.8315408i | 262.576790241196+9613838.5334218i | 2.84094409282298E-12-1.0401672503419E-07i | 2.84094409282298E-12+0.0000149876115176101i | 0.0126473003445012-66721.7720999098i | 66721.7721 | -56.4984
1215000 | 0.0000151539903428205i | 30445572.7879584i | -20621232.1285303i | 262.576790241196+9824340.6594281i | 2.72050487445827E-12-1.01788001246271E-07i | 2.72050487445827E-12+0.0000150522023415742i | 0.0120074120113294-66435.4608918568i | 66435.4609 | -56.4611
1220000 | 0.0000152163524429967i | 30570863.2109541i | -20536718.8821019i | 262.576790241196+10034144.3288522i | 2.60792830414001E-12-9.96597185113051E-08i | 2.60792830414001E-12+0.0000151166927244854i | 0.0114125338113973-66152.0359132663i | 66152.0359 | -56.424
1225000 | 0.000015278714543173i | 30696153.6339498i | -20452895.539726i | 262.576790241196+10243258.0942238i | 2.50253467513462E-12-9.76251882110434E-08i | 2.50253467513462E-12+0.000015181089354962i | 0.0108586098892118-65871.4257335636i | 65871.4257 | -56.3871
1230000 | 0.0000153410766433492i | 30821444.0569455i | -20369753.6879385i | 262.576790241196+10451690.369007i | 2.4037166090045E-12-9.56783031321132E-08i | 2.4037166090045E-12+0.0000152453983402171i | 0.0103420280573782-65593.5632302891i | 65593.5632 | -56.3505
1235000 | 0.0000154034387435254i | 30946734.4799412i | -20287285.0495258i | 262.576790241196+10659449.4304154i | 2.31092998505085E-12-9.38134756322244E-08i | 2.31092998505085E-12+0.0000153096252678932i | 0.0098595630013534-65318.3851663007i | 65318.3852 | -56.314
1240000 | 0.0000154658008437016i | 31072024.9029369i | -20205481.4807777i | 262.576790241196+10866543.4221592i | 2.22368617190812E-12-9.20255835334811E-08i | 2.22368617190812E-12+0.0000153737752601681i | 0.00940832777304212-65045.831819259i | 65045.8318 | -56.2777
1245000 | 0.0000155281629438778i | 31197315.3259326i | -20124334.9688067i | 262.576790241196+11072980.3571259i | 2.14154535172435E-12-9.03099226392234E-08i | 2.14154535172435E-12+0.0000154378530212386i | 0.00898573222060701-64775.8466558939i | 64775.8467 | -56.2417
1250000 | 0.000015590525044054i | 31322605.7489284i | -20043837.6289315i | 262.576790241196+11278768.1199969i | 2.06411076458193E-12-8.86621649473442E-08i | 2.06411076458193E-12+0.0000155018628791067i | 0.00858944724502659-64508.3760447769i | 64508.376 | -56.2058
1255000 | 0.0000156528871442303i | 31447896.1719241i | -19963981.702123i | 262.576790241196+11483914.4698011i | 1.99102373082754E-12-8.70783217784208E-08i | 1.99102373082754E-12+0.0000155658088224519i | 0.00821737396950344-64243.3690022967i | 64243.369 | -56.1701
1260000 | 0.0000157152492444065i | 31573186.5949198i | -19884759.5525114i | 262.576790241196+11688427.0424084i | 1.92195933329308E-12-8.5554711157207E-08i | 1.92195933329308E-12+0.0000156296945332493i | 0.00786761706584807-63980.7769673725i | 63980.777 | -56.1346
950000 | 0.0000118487990334811i | 23805180.3691856i | -26373470.5643835i | 262.576790241196-2568290.1951979i | 3.98077969131281E-11+3.89364095777479E-07i | 3.98077969131281E-11+0.0000122381631292586i | 0.265788182467671-81711.6089585905i | 81711.609 | -58.2563
951000 | 0.0000118612714535163i | 23830238.4537847i | -26345738.2083747i | 262.576790241196-2515499.75459i | 4.14961468454262E-11+3.97535315707898E-07i | 4.14961468454262E-11+0.0000122588067692242i | 0.276128588489093-81574.0078797104i | 81574.0079 | -58.2417
952000 | 0.0000118737438735516i | 23855296.5383838i | -26318064.113618i | 262.576790241196-2462767.5752342i | 4.32921820603167E-11+4.06047244851103E-07i | 4.32921820603167E-11+0.0000122797911184027i | 0.287096248295149-81434.6099494278i | 81434.6099 | -58.2268
953000 | 0.0000118862162935868i | 23880354.622983i | -26290448.0967097i | 262.576790241196-2410093.4737267i | 4.52052168211773E-11+4.14921661351114E-07i | 4.52052168211773E-11+0.0000123011379549379i | 0.298743165508012-81293.2920230422i | 81293.292 | -58.2118
954000 | 0.000011898688713622i | 23905412.7075821i | -26262889.975015i | 262.576790241196-2357477.2674329i | 4.72455927972522E-11+4.24182239807267E-07i | 4.72455927972522E-11+0.0000123228709534293i | 0.311126856784983-81149.9206446703i | 81149.9206 | -58.1965
955000 | 0.0000119111611336573i | 23930470.7921813i | -26235389.5666642i | 262.576790241196-2304918.7744829i | 4.94248179920929E-11+4.33854762299177E-07i | 4.94248179920929E-11+0.0000123450158959565i | 0.324311068974853-81004.3509390305i | 81004.3509 | -58.1809
956000 | 0.0000119236335536925i | 23955528.8767804i | -26207946.6905485i | 262.576790241196-2252417.8137681i | 5.175572808183E-11+4.43967358230591E-07i | 5.175572808183E-11+0.0000123676009119231i | 0.33836660757879-80856.4253571951i | 80856.4254 | -58.165
957000 | 0.0000119361059737278i | 23980586.9613796i | -26180561.1663159i | 262.576790241196-2199974.2049363i | 5.42526743904556E-11+4.5455077769126E-07i | 5.42526743904556E-11+0.0000123906567514191i | 0.35337229671258-80705.9722533512i | 80705.9723 | -58.1489
958000 | 0.000011948578393763i | 24005645.0459787i | -26153232.8143678i | 262.576790241196-2147587.7683891i | 5.69317436474402E-11+4.65638703931129E-07i | 5.69317436474402E-11+0.0000124142170976941i | 0.369416094984603-80552.8042654188i | 80552.8043 | -58.1324
959000 | 0.0000119610508137983i | 24030703.1305778i | -26125961.4558544i | 262.576790241196-2095258.3252766i | 5.98110158189658E-11+4.77268111636308E-07i | 5.98110158189658E-11+0.0000124383189254346i | 0.386596396927899-80396.7164672084i | 80396.7165 | -58.1156
960000 | 0.0000119735232338335i | 24055761.215177i | -26098746.9126712i | 262.576790241196-2042985.6974942i | 6.29108677396771E-11+4.89479679034271E-07i | 6.29108677396771E-11+0.0000124630029128678i | 0.405023556115398-80237.4842536576i | 80237.4843 | -58.0984
961000 | 0.0000119859956538687i | 24080819.2997761i | -26071589.0074551i | 262.576790241196-1990769.707679i | 6.62543320818907E-11+5.02318263506747E-07i | 6.62543320818907E-11+0.0000124883139173754i | 0.424821674202183-80074.8609130109i | 80074.8609 | -58.0808
962000 | 0.000011998468073904i | 24105877.3843753i | -26044487.5635804i | 262.576790241196-1938610.1792051i | 6.98675234922785E-11+5.15833452429537E-07i | 6.98675234922785E-11+0.0000125143015263335i | 0.446130710328366-79908.5748305295i | 79908.5748 | -58.0627
963000 | 0.0000120109404939392i | 24130935.4689744i | -26017442.4051551i | 262.576790241196-1886506.9361807i | 7.37801466482469E-11+5.30080203495875E-07i | 7.37801466482469E-11+0.0000125410206974351i | 0.469108978180368-79738.3262568022i | 79738.3263 | -58.0442
964000 | 0.0000120234129139745i | 24155993.5535735i | -25990453.357017i | 262.576790241196-1834459.8034435i | 7.80261047337321E-11+5.45119591955646E-07i | 7.80261047337321E-11+0.0000125685325059301i | 0.49393611434675-79563.7835594282i | 79563.7836 | -58.0252
965000 | 0.0000120358853340097i | 24181051.6381727i | -25963520.2447299i | 262.576790241196-1782468.6065572i | 8.26442316687983E-11+5.61019686192971E-07i | 8.26442316687983E-11+0.0000125969050202027i | 0.520816622467193-79384.5788591066i | 79384.5789 | -58.0057
966000 | 0.000012048357754045i | 24206109.7227718i | -25936642.8945801i | 262.576790241196-1730533.1718083i | 8.76791777085248E-11+5.77856578116064E-07i | 8.76791777085248E-11+0.0000126262143321611i | 0.549984124487714-79200.3029288525i | 79200.3029 | -57.9855
967000 | 0.0000120608301740802i | 24231167.807371i | -25909821.1335722i | 262.576790241196-1678653.3262012i | 9.31824862436566E-11+5.95715601264405E-07i | 9.31824862436566E-11+0.0000126565457753446i | 0.581706485018983-79010.4992069661i | 79010.4992 | -57.9647
968000 | 0.0000120733025941154i | 24256225.8919701i | -25883054.789426i | 262.576790241196-1626828.8974559i | 9.92139104647893E-11+6.14692777779255E-07i | 9.92139104647893E-11+0.0000126879953718947i | 0.61629201996034-78814.6567387599i | 78814.6567 | -57.9432
969000 | 0.0000120857750141507i | 24281283.9765693i | -25856343.6905721i | 262.576790241196-1575059.7140028i | 1.05843032939723E-10+6.34896546027904E-07i | 1.05843032939723E-10+0.0000127206715601786i | 0.654097059810897-78612.2018165469i | 78612.2018 | -57.9208
970000 | 0.0000120982474341859i | 24306342.0611684i | -25829687.6661488i | 262.576790241196-1523345.6049804i | 1.13151270424878E-10+6.56449834508807E-07i | 1.13151270424878E-10+0.0000127546972686947i | 0.695535216403545-78402.4880289172i | 78402.488 | -57.8977
971000 | 0.0000121107198542212i | 24331400.1457675i | -25803086.5459983i | 262.576790241196-1471686.4002308i | 1.2123437227949E-10+6.79492565814185E-07i | 1.2123437227949E-10+0.0000127902124200354i | 0.741088806171095-78184.7843546125i | 78184.7844 | -57.8735
972000 | 0.0000121231922742564i | 24356458.2303667i | -25776540.1606629i | 262.576790241196-1420081.9302962i | 1.302055563853E-10+7.04184698415579E-07i | 1.302055563853E-10+0.000012827376972672i | 0.791323023312325-77958.2608375359i | 77958.2608 | -57.8484
973000 | 0.0000121356646942917i | 24381516.3149658i | -25750048.3413817i | 262.576790241196-1368532.0264159i | 1.40199475443044E-10+7.30709946047671E-07i | 1.40199475443044E-10+0.0000128663746403394i | 0.846903646456113-77721.9712494619i | 77721.9713 | -57.822
974000 | 0.0000121481371143269i | 24406574.399565i | -25723610.9200866i | 262.576790241196-1317036.5205216i | 1.51377274723133E-10+7.59280357583251E-07i | 1.51377274723133E-10+0.0000129074174719102i | 0.908619322918224-77474.8319746152i | 77474.832 | -57.7944
975000 | 0.0000121606095343621i | 24431632.4841641i | -25697227.7293993i | 262.576790241196-1265595.2452352i | 1.63933098441211E-10+7.90141998968345E-07i | 1.63933098441211E-10+0.0000129507515333304i | 0.977409835039589-77215.596119356i | 77215.5961 | -57.7653
976000 | 0.0000121730819543974i | 24456690.5687633i | -25670898.6026274i | 262.576790241196-1214208.0338641i | 1.78102538989857E-10+8.23582059535551E-07i | 1.78102538989857E-10+0.000012996664013933i | 1.05440225724494-76942.8215379088i | 76942.8215 | -57.7346
977000 | 0.0000121855543744326i | 24481748.6533624i | -25644623.3737609i | 262.576790241196-1162874.7203985i | 1.94173721338423E-10+8.59937817439012E-07i | 1.94173721338423E-10+0.0000130454921918716i | 1.14095762600166-76654.8310382292i | 76654.831 | -57.7021
978000 | 0.0000121980267944679i | 24506806.7379615i | -25618401.8774687i | 262.576790241196-1111595.1395072i | 2.12502005292785E-10+8.99608057521043E-07i | 2.12502005292785E-10+0.0000130976348519889i | 1.23873176765725-76349.6624419114i | 76349.6625 | -57.6675
979000 | 0.0000122104992145031i | 24531864.8225607i | -25592233.9490954i | 262.576790241196-1060369.1265347i | 2.33529720581768E-10+9.4306776164686E-07i | 2.33529720581768E-10+0.00001315356697615i | 1.34975541523769-76025.0053463056i | 76025.0054 | -57.6305
980000 | 0.0000122229716345384i | 24556922.9071598i | -25566119.4246575i | 262.576790241196-1009196.5174977i | 2.5781300408385E-10+9.90887220641413E-07i | 2.5781300408385E-10+0.0000132138588551798i | 1.47654093652819-75678.1202659306i | 75678.1203 | -57.5909
981000 | 0.0000122354440545736i | 24581980.991759i | -25540058.1408403i | 262.576790241196-958077.149081301i | 2.86058817164996E-10+1.04375720248259E-06i | 2.86058817164996E-10+0.0000132792012570562i | 1.62222627841549-75305.7341460636i | 75305.7342 | -57.5481
982000 | 0.0000122479164746089i | 24607039.0763581i | -25514049.9349942i | 262.576790241196-907010.8586361i | 3.19176807108777E-10+1.10252254057389E-06i | 3.19176807108777E-10+0.0000133504390151828i | 1.7907717357938-74903.9037810799i | 74903.9038 | -57.5017
983000 | 0.0000122603888946441i | 24632097.1609573i | -25488094.6451316i | 262.576790241196-855997.4841743i | 3.58353225435334E-10+1.16822762261897E-06i | 3.58353225435334E-10+0.0000134286165172631i | 1.9872329241454-74467.8350150459i | 74467.835 | -57.451
984000 | 0.0000122728613146793i | 24657155.2455564i | -25462192.1099231i | 262.576790241196-805036.864366699i | 4.05158311716296E-10+1.24217900804021E-06i | 4.05158311716296E-10+0.0000135150403227195i | 2.21814565523853-73991.6400708214i | 73991.6401 | -57.3954
985000 | 0.0000122853337347146i | 24682213.3301555i | -25436342.1686948i | 262.576790241196-754128.838539302i | 4.61705645292155E-10+1.32603320236864E-06i | 4.61705645292155E-10+0.0000136113669370832i | 2.49207839668796-73468.0068116425i | 73468.0069 | -57.3338
986000 | 0.0000122978061547498i | 24707271.4147547i | -25410544.6614243i | 262.576790241196-703273.246669602i | 5.3089432297011E-10+1.42192222629688E-06i | 5.3089432297011E-10+0.0000137197283810467i | 2.82044122425357-72887.7402474022i | 72887.7403 | -57.265
987000 | 0.0000123102785747851i | 24732329.4993538i | -25384799.4287379i | 262.576790241196-652469.929384101i | 6.16787072911467E-10+1.53263743355955E-06i | 6.16787072911467E-10+0.0000138429160083446i | 3.21869699347329-72239.1147509631i | 72239.1148 | -57.1875
988000 | 0.0000123227509948203i | 24757387.583953i | -25359106.3119072i | 262.576790241196-601718.727954198i | 7.25219035690647E-10+1.66190574286136E-06i | 7.25219035690647E-10+0.0000139846567376817i | 3.70822068593412-71506.9390738941i | 71506.9392 | -57.0991
989000 | 0.0000123352234148556i | 24782445.6685521i | -25333465.1528457i | 262.576790241196-551019.484293599i | 8.64813229482331E-10+1.81481744552483E-06i | 8.64813229482331E-10+0.0000141500408603804i | 4.31923600844825-70671.1737536131i | 70671.1739 | -56.9971
990000 | 0.0000123476958348908i | 24807503.7531513i | -25307875.7941054i | 262.576790241196-500372.040954098i | 1.0487455858554E-09+1.99851239233306E-06i | 1.0487455858554E-09+0.0000143462082272239i | 5.09560650561622-69704.8292355305i | 69704.8294 | -56.8777
991000 | 0.000012360168254926i | 24832561.8377504i | -25282338.0788742i | 262.576790241196-449776.241123799i | 1.29796555035033E-09+2.22332699629887E-06i | 1.29796555035033E-09+0.0000145834952512249i | 6.10295142541465-68570.6666921695i | 68570.667 | -56.7354
992000 | 0.0000123726406749613i | 24857619.9223495i | -25256851.8509721i | 262.576790241196-399231.9286226i | 1.64742485429475E-09+2.50480859803622E-06i | 1.64742485429475E-09+0.0000148774492729975i | 7.44301085164311-67215.8223757613i | 67215.8228 | -56.5623
993000 | 0.0000123851130949965i | 24882678.0069487i | -25231416.9548483i | 262.576790241196-348738.947899602i | 2.15901263018875E-09+2.86747275896836E-06i | 2.15901263018875E-09+0.0000152525858539649i | 9.28043253170761-65562.6520996425i | 65562.6528 | -56.3464
994000 | 0.0000123975855150318i | 24907736.0915478i | -25206033.2355778i | 262.576790241196-298297.144030001i | 2.95092252852798E-09+3.35235936773052E-06i | 2.95092252852798E-09+0.0000157499448827623i | 11.8959660512785-63492.2834549336i | 63492.2846 | -56.0681
995000 | 0.000012410057935067i | 24932794.176147i | -25180700.5388586i | 262.576790241196-247906.362711601i | 4.27248455199266E-09+0.0000040337765727621i | 4.27248455199266E-09+0.0000164438345078291i | 15.800625404172-60813.062307089i | 60813.0644 | -55.6942
996000 | 0.0000124225303551023i | 24957852.2607461i | -25155418.7110084i | 262.576790241196-197566.450262301i | 6.7271199939499E-09+5.06157919164295E-06i | 6.7271199939499E-09+0.0000174841095467453i | 22.0060488312624-57194.7830279307i | 57194.7873 | -55.1623
997000 | 0.0000124350027751375i | 24982910.3453453i | -25130187.5989612i | 262.576790241196-147277.253615901i | 1.21055242146468E-08+6.78989319001221E-06i | 1.21055242146468E-08+0.0000192248959651497i | 32.753327818086-52015.8655379236i | 52015.8758 | -54.3394
998000 | 0.0000124474751951727i | 25007968.4299444i | -25105007.0502649i | 262.576790241196-97038.6203204989i | 2.78845685382326E-08+0.0000103050999164737i | 2.78845685382326E-08+0.0000227525751116464i | 53.8644417486046-43951.0030449877i | 43951.0361 | -52.8791
999000 | 0.000012459947615208i | 25033026.5145435i | -25079876.9130774i | 262.576790241196-46850.3985338993i | 1.19623392419485E-07+0.0000213438651743814i | 1.19623392419485E-07+0.0000338038127895894i | 104.683756895836-29582.0913338461i | 29582.2766 | -49.4499
1000000 | 0.0000124724200352432i | 25058084.5991427i | -25054797.0361644i | 262.576790241196+3287.5629783012i | 0.0000241405150405275-0.0003022485858383i | 0.0000241405150405275-0.000289776165803057i | 285.507524109808+3427.15453690901i | 3439.0264 | -30.9777
1001000 | 0.0000124848924552785i | 25083142.6837418i | -25029767.2688955i | 262.576790241196+53375.4148463011i | 9.21644207796511E-08-0.0000187347639852867i | 9.21644207796511E-08-0.0000062498715300082i | 2358.99317859812+159968.501745949i | 159985.8944 | -64.0871
1002000 | 0.0000124973648753137i | 25108200.768341i | -25004787.4612419i | 262.576790241196+103413.3070991i | 2.45527805173393E-08-9.66987306625264E-06i | 2.45527805173393E-08+2.82749180906106E-06i | 3070.89681488103-353643.677318578i | 353657.0103 | -70.9741
1003000 | 0.000012509837295349i | 25133258.8529401i | -24979857.463773i | 262.576790241196+153401.3891671i | 1.11582600254682E-08-0.0000065188266907453i | 1.11582600254682E-08+0.0000059910106046037i | 310.881439742618-166916.167755675i | 166916.4573 | -64.4552
1004000 | 0.0000125223097153842i | 25158316.9375393i | -24954977.1276537i | 262.576790241196+203339.809885602i | 6.35054188321531E-09-4.91786794262122E-06i | 6.35054188321531E-09+7.60444177276298E-06i | 109.818575008488-131502.000077673i | 131502.0459 | -62.3853
1005000 | 0.0000125347821354194i | 25183375.0221384i | -24930146.3046411i | 262.576790241196+253228.717497297i | 4.09477419088702E-09-3.94899494295314E-06i | 4.09477419088702E-09+8.58578719246626E-06i | 55.5481524607121-116471.530230836i | 116471.5435 | -61.3319
1006000 | 0.0000125472545554547i | 25208433.1067375i | -24905364.8470819i | 262.576790241196+303068.259655599i | 2.85874290011203E-09-3.29958422731844E-06i | 2.85874290011203E-09+9.24767032813626E-06i | 33.4279989068348-108135.332354509i | 108135.3375 | -60.6874
1007000 | 0.0000125597269754899i | 25233491.1913367i | -24880632.607909i | 262.576790241196+352858.583427697i | 2.10889385870211E-09-2.83399495780815E-06i | 2.10889385870211E-09+9.72573201768175E-06i | 22.2951348741112-102820.019219519i | 102820.0216 | -60.25
1008000 | 0.0000125721993955252i | 25258549.2759358i | -24855949.4406392i | 262.576790241196+402599.835296597i | 1.61997743300774E-09-0.0000024838549024612i | 1.61997743300774E-09+0.000010088344493064i | 15.9172906136601-99124.2889159737i | 99124.2902 | -59.9324
1009000 | 0.0000125846718155604i | 25283607.360535i | -24831315.19937i | 262.576790241196+452292.161164999i | 1.28356559309542E-09-2.21095952755339E-06i | 1.28356559309542E-09+0.000010373712288007i | 11.9275065239077-96397.5052447096i | 96397.506 | -59.6903
1010000 | 0.0000125971442355957i | 25308665.4451341i | -24806729.7387766i | 262.576790241196+501935.706357498i | 1.04222151364927E-09-1.99228648942656E-06i | 1.04222151364927E-09+0.0000106048577461691i | 9.26723839081074-94296.4077667826i | 94296.4082 | -59.4991
1011000 | 0.0000126096166556309i | 25333723.5297333i | -24782192.9141092i | 262.576790241196+551530.6156241i | 8.63211040241258E-10-1.81313556312597E-06i | 8.63211040241258E-10+0.0000107964810925049i | 7.40546828560612-92622.7707935074i | 92622.7711 | -59.3437
1012000 | 0.0000126220890756661i | 25358781.6143324i | -24757704.5811901i | 262.576790241196+601077.033142298i | 7.26768313358819E-10-1.66367995120314E-06i | 7.26768313358819E-10+0.000010958409124463i | 6.05202845393035-91254.1213093813i | 91254.1215 | -59.2146
1013000 | 0.0000126345614957014i | 25383839.6989315i | -24733264.596411i | 262.576790241196+650575.102520499i | 6.20385140129427E-10-1.53710130195115E-06i | 6.20385140129427E-10+0.0000110974601937502i | 5.03748996032833-90110.708163476i | 90110.7083 | -59.1052
1014000 | 0.0000126470339157366i | 25408897.7835307i | -24708872.8167301i | 262.576790241196+700024.9668006i | 5.35832701477274E-10-1.42852027674552E-06i | 5.35832701477274E-10+0.0000112185136389911i | 4.25753839538377-89138.368049317i | 89138.3682 | -59.011
1015000 | 0.0000126595063357719i | 25433955.8681298i | -24684529.0996693i | 262.576790241196+749426.768460501i | 4.67517507653005E-10-1.33435302730778E-06i | 4.67517507653005E-10+0.0000113251533084641i | 3.64510211060315-88299.0252810511i | 88299.0254 | -58.9289
1016000 | 0.0000126719787558071i | 25459013.952729i | -24660233.3033114i | 262.576790241196+798780.649417602i | 4.11529731918703E-10-1.25190800837621E-06i | 4.11529731918703E-10+0.0000114200707474309i | 3.15546689327454-87565.1316719203i | 87565.1317 | -58.8565
1017000 | 0.0000126844511758424i | 25484072.0373281i | -24635985.2862973i | 262.576790241196+848086.751030803i | 3.65069655733992E-10-1.17912454465977E-06i | 3.65069655733992E-10+0.0000115053266311826i | 2.75789565503052-86916.2633143244i | 86916.2634 | -58.792
1018000 | 0.0000126969235958776i | 25509130.1219273i | -24611784.9078235i | 262.576790241196+897345.214103799i | 3.26089786336135E-10-1.11439822563172E-06i | 3.26089786336135E-10+0.0000115825253702459i | 2.43069616374483-86336.9573768647i | 86336.9574 | -58.734
1019000 | 0.0000127093960159129i | 25534188.2065264i | -24587632.0276392i | 262.576790241196+946556.1788872i | 2.93064701259697E-10-1.05646124905512E-06i | 2.93064701259697E-10+0.0000116529347668578i | 2.15820592914428-85815.2919736248i | 85815.292 | -58.6814
1020000 | 0.0000127218684359481i | 25559246.2911255i | -24563526.5060435i | 262.576790241196+995719.785081998i | 2.64839056225096E-10-1.00429854406987E-06i | 2.64839056225096E-10+0.0000117175698918782i | 1.92888762160336-85341.9274402865i | 85341.9275 | -58.6334
1021000 | 0.0000127343408559833i | 25584304.3757247i | -24539468.2038828i | 262.576790241196+1044836.1718419i | 2.40524825995008E-10-9.57087784471419E-07i | 2.40524825995008E-10+0.0000117772530715119i | 1.7340910400437-84909.4431028078i | 84909.4431 | -58.5893
1022000 | 0.0000127468132760186i | 25609362.4603238i | -24515456.9825483i | 262.576790241196+1093905.4777755i | 2.19430360182911E-10-9.14155713358543E-07i | 2.19430360182911E-10+0.0000118326575626601i | 1.56722778811089-84511.8684759176i | 84511.8685 | -58.5486
1023000 | 0.0000127592856960538i | 25634420.544923i | -24491492.703973i | 262.576790241196+1142927.84095i | 2.01010474298352E-10-8.74945828940623E-07i | 2.01010474298352E-10+0.0000118843398671132i | 1.42320860778538-84144.3454912593i | 84144.3455 | -58.5108
1024000 | 0.0000127717581160891i | 25659478.6295221i | -24467575.2306293i | 262.576790241196+1191903.3988928i | 1.84830738019077E-10-8.38994126870242E-07i | 1.84830738019077E-10+0.0000119327639892189i | 1.29805201414363-83802.8809304841i | 83802.8809 | -58.4755
1025000 | 0.0000127842305361243i | 25684536.7141213i | -24443704.4255262i | 262.576790241196+1240832.2885951i | 1.70541525576618E-10-8.05910649175625E-07i | 1.70541525576618E-10+0.0000119783198869487i | 1.18860712603494-83484.1621559022i | 83484.1622 | -58.4425
1026000 | 0.0000127967029561596i | 25709594.7987204i | -24419880.152207i | 262.576790241196+1289714.6465134i | 1.57858893163983E-10-7.75365280415561E-07i | 1.57858893163983E-10+0.000012021337675744i | 1.09235414324789-83185.4180292521i | 83185.418 | -58.4114
1027000 | 0.0000128091753761948i | 25734652.8833195i | -24396102.2747462i | 262.576790241196+1338550.6085733i | 1.46550305045074E-10-7.47076692591508E-07i | 1.46550305045074E-10+0.0000120620986836033i | 1.00725857244833-82904.3125979182i | 82904.3126 | -58.382
1028000 | 0.00001282164779623i | 25759710.9679187i | -24372370.6577474i | 262.576790241196+1387340.3101713i | 1.36423852413703E-10-7.20803653470423E-07i | 1.36423852413703E-10+0.0000121008441427596i | 0.931663270799907-82638.8628822426i | 82638.8629 | -58.3542
1029000 | 0.0000128341202162653i | 25784769.0525178i | -24348685.1663405i | 262.576790241196+1436083.8861773i | 1.27320021224648E-10-6.96338129126015E-07i | 1.27320021224648E-10+0.0000121377820871393i | 0.864207497726866-82387.3746217217i | 82387.3746 | -58.3277
1030000 | 0.0000128465926363005i | 25809827.137117i | -24325045.666179i | 262.576790241196+1484781.470938i | 1.19105342737607E-10-6.7349976296105E-07i | 1.19105342737607E-10+0.0000121730928733394i | 0.803765520758051-82148.3915640201i | 82148.3916 | -58.3025
1031000 | 0.0000128590650563358i | 25834885.2217161i | -24301452.0234378i | 262.576790241196+1533433.1982783i | 1.11667450233267E-10-6.5213142105016E-07i | 1.11667450233267E-10+0.0000122069336352856i | 0.7493995582756-81920.6550796424i | 81920.6551 | -58.2785
1032000 | 0.000012871537476371i | 25859943.3063153i | -24277904.1048104i | 262.576790241196+1582039.2015049i | 1.04911196894789E-10-6.32095571020942E-07i | 1.04911196894789E-10+0.0000122394419053501i | 0.700323357179856-81703.0717298808i | 81703.0717 | -58.2554
1033000 | 0.0000128840098964063i | 25885001.3909144i | -24254401.7775066i | 262.576790241196+1630599.6134078i | 9.8755582245468E-11-6.13271318014831E-07i | 9.8755582245468E-11+0.0000122707385783915i | 0.655873745091742-81494.6870187755i | 81494.687 | -58.2332
1034000 | 0.0000128964823164415i | 25910059.4755135i | -24230944.9092499i | 262.576790241196+1679114.5662636i | 9.31313002287044E-11-5.9555196270562E-07i | 9.31313002287044E-11+0.0000123009303537359i | 0.615488222586754-81294.6639957985i | 81294.664 | -58.2119
1035000 | 0.0000129089547364767i | 25935117.5601127i | -24207533.3682747i | 262.576790241196+1727584.191838i | 8.79787692631876E-11-5.78842977160438E-07i | 8.79787692631876E-11+0.0000123301117593163i | 0.578687173283907-81102.2656946734i | 81102.2657 | -58.1914
1036000 | 0.000012921427156512i | 25960175.6447118i | -24184167.0233247i | 262.576790241196+1776008.6213871i | 8.32465389448092E-11-5.63060317443938E-07i | 8.32465389448092E-11+0.0000123583668390681i | 0.545059635504504-80916.8406292455i | 80916.8406 | -58.1715
1037000 | 0.0000129338995765472i | 25985233.729311i | -24160845.7436493i | 262.576790241196+1824387.9856617i | 7.88899932740884E-11-5.48129009368926E-07i | 7.88899932740884E-11+0.0000123857705671783i | 0.514251843430789-80737.8107430298i | 80737.8107 | -58.1523
1038000 | 0.0000129463719965825i | 26010291.8139101i | -24137569.3990023i | 262.576790241196+1872722.4149078i | 7.48702889671027E-11-5.33981957165837E-07i | 7.48702889671027E-11+0.0000124123900394167i | 0.485957938480535-80564.6613414518i | 80564.6613 | -58.1337
1039000 | 0.0000129588444166177i | 26035349.8985093i | -24114337.8596385i | 262.576790241196+1921012.0388708i | 7.11534813685107E-11-5.20558935124926E-07i | 7.11534813685107E-11+0.0000124382854814928i | 0.459912393628341-80396.9326363507i | 80396.9326 | -58.1156
1040000 | 0.000012971316836653i | 26060407.9831084i | -24091150.9963119i | 262.576790241196+1969256.9867965i | 6.77098010101882E-11-5.07805730245362E-07i | 6.77098010101882E-11+0.0000124635111064076i | 0.435883799003891-80234.2126093487i | 80234.2126 | -58.098
1041000 | 0.0000129837892566882i | 26085466.0677075i | -24068008.6802732i | 262.576790241196+2017457.3874343i | 6.45130518520745E-11-4.95673410149257E-07i | 6.45130518520745E-11+0.0000124881158465389i | 0.413669736270037-80076.1309601772i | 80076.131 | -58.0809
1042000 | 0.0000129962616767234i | 26110524.1523067i | -24044910.7832671i | 262.576790241196+2065613.3690396i | 6.15401083604222E-11-4.84117695416516E-07i | 6.15401083604222E-11+0.0000125121439813069i | 0.393092529145365-79922.3539522727i | 79922.354 | -58.0642
1043000 | 0.0000130087340967587i | 26135582.2369058i | -24021857.1775305i | 262.576790241196+2113725.0593753i | 5.87704932932257E-11-4.73098419367643E-07i | 5.87704932932257E-11+0.0000125356356773911i | 0.373995703032037-79772.5800041868i | 79772.58 | -58.048
1044000 | 0.0000130212065167939i | 26160640.321505i | -23998847.7357896i | 262.576790241196+2161792.5857154i | 5.61860217203154E-11-4.6257906140238E-07i | 5.61860217203154E-11+0.0000125586274553915i | 0.35624102169599-79626.5359038641i | 79626.5359 | -58.0321
1045000 | 0.0000130336789368292i | 26185698.4061041i | -23975882.3312578i | 262.576790241196+2209816.0748463i | 5.37704996618629E-11-4.52526342469777E-07i | 5.37704996618629E-11+0.0000125811525943594i | 0.339705995980607-79483.9735454819i | 79483.9735 | -58.0165
1046000 | 0.0000130461513568644i | 26210756.4907033i | -23952960.8376332i | 262.576790241196+2257795.6530701i | 5.15094679715876E-11-4.42909873227469E-07i | 5.15094679715876E-11+0.0000126032414836369i | 0.324281780552256-79344.6671066028i | 79344.6671 | -58.0013
1047000 | 0.0000130586237768997i | 26235814.5753024i | -23930083.1290968i | 262.576790241196+2305731.4462056i | 4.9389983863338E-11-4.33701847054641E-07i | 4.9389983863338E-11+0.0000126249219298451i | 0.309871391126724-79208.4105978281i | 79208.4106 | -57.9864
1048000 | 0.0000130710961969349i | 26260872.6599015i | -23907249.0803095i | 262.576790241196+2353623.579592i | 4.74004338866187E-11-4.24876771385463E-07i | 4.74004338866187E-11+0.0000126462194255494i | 0.29638818756906-79075.0157288614i | 79075.0157 | -57.9718
1049000 | 0.0000130835686169701i | 26285930.7445007i | -23884458.5664103i | 262.576790241196+2401472.1780904i | 4.55303732807839E-11-4.16411231896911E-07i | 4.55303732807839E-11+0.0000126671573850732i | 0.283754578509158-78944.3100442935i | 78944.31 | -57.9574
1050000 | 0.0000130960410370054i | 26310988.8290998i | -23861711.4630137i | 262.576790241196+2449277.3660861i | 4.37703875388831E-11-4.08283684956797E-07i | 4.37703875388831E-11+0.0000126877573520486i | 0.271900911267933-78816.1352901848i | 78816.1353 | -57.9433